## 様式Ⅲ-1-3添付資料
様式Ⅲー１－３（添付資料②） 施設・設備別の年度別修繕内容
名称 | 施設名称/機器名称 | 諸元 | 年度
|  |  | R9 | R10 | R11 | R12 | R13 | R14 | R15 | R16 | R17 | R18 | R19 | R20 | R21 | R22 | R23
|  |  | 2027 | 2028 | 2029 | 2030 | 2031 | 2032 | 2033 | 2034 | 2035 | 2036 | 2037 | 2038 | 2039 | 2040 | 2041
土木構造物
建築構造物
薬注設備 | 次亜貯留槽 | 2m3、PE
| 次亜注入ポンプ（前塩用） | Φ12×Φ18、0.15L/min×1.0MPa×0.2kW
| 次亜注入ポンプ（後塩用） | Φ12×Φ18、0.15L/min×1.0MPa×0.2kW
| 次亜注入ポンプ（追塩用） | Φ12×Φ18、0.055L/min×1.0MPa×0.2kW
| 微粉炭注入設備 | 設備詳細：活性炭貯留槽、 定量フィーダー、活性炭溶解槽
| 粉砕機 | 1L/min×15kW、チラー(4.6kW)含む
| 粉砕機供給ポンプ | Φ12×Φ18、1.0L/min×1.0MPa×0.2kW
| 微粉炭貯留槽 | 500L、PE
| 微粉炭供給ポンプ | Φ12×Φ18、1.0L/min×1.0MPa×0.2kW
| 酸剤・消石灰注入設備 | 設備詳細：消石灰貯槽・供給設備、 消石灰溶解・注入設備、炭酸ガス 貯槽・供給設備、未溶物処理設備
| 凝集剤貯留槽 | 8m3、PE
| 凝集剤注入ポンプ | Φ6×Φ11、0.205L/min×1.0MPa×0.2kW
| 軟水器 | 1.1m3/min×5.0MPa×6W
| 薬注用給水ユニット | Φ40×Φ40、90L/min×0.5MPa×2.2kW
送水設備 | 延命配水池送水ポンプ | Φ200×Φ150、6.3 m3/min×60m×90kW
| 勝立配水池送水ポンプ | Φ250×Φ150、6.8 m3/min×98m×160kW
| 荒尾中央水源池送水ポンプ | Φ200×Φ150、5.0 m3/min×34m×37kW
№1延命配水池送水ポンプVVVF盤
№2延命配水池送水ポンプVVVF盤
№1勝立配水池送水ポンプVVVF盤
№2勝立配水池送水ポンプVVVF盤
№1中央水源池送水ポンプVVVF盤
№2中央水源池送水ポンプVVVF盤
中央水源地吐出弁回路追加
延命配水池送水ポンプ 現場操作盤
勝立配水地送水ポンプ 現場操作盤
中央水源池送水ポンプ 現場操作盤
浄水排水処理設備 | 第１原水管設備 | 第1ライン混和含む
| 第２原水管設備 | 第2ライン混和含む
| フロック形成水槽 | 31m3×0.4MPa、SS400
| 膜供給流量調整弁 | 300A、バタフライ弁
| 膜ろ過装置 | 120エレメント/系列×4系列 =480エレメント
| 空気圧縮機 | 2700L/min×0.9MPa、22kW
| 空気槽 | 16m3×0.96MPa、SS400
| 逆洗水槽 | 11.1m3、SUS304 エアーサービスタンク（1.5m3）含む
| 逆洗水・場内給水ユニット | Φ65×Φ125、1.58 m3/min×0.15MPa×3.7kW
| 薬品洗浄水槽 | 15m3、PE
| 薬品洗浄ポンプ | Φ80×Φ65、1.0 m3/min×0.196MPa×5.5kW
| 薬洗用薬品移送ポンプ | Φ20×Φ20、×0.07 m3/min×8m×0.26kW
| 排水送水ポンプ | Φ80×Φ80、0.5 m3/min×15.3m×3.7kW
| 濃縮槽掻寄機 | □7500×4000mm、0.4kW
| 電極式レベル計一式 | 一式：排水槽・上澄水槽・その他
| 上澄水送水ポンプ | Φ65×Φ50、0.4m3/min×0.49MPa×7.5kW
| 紫外線処理装置 | 処理容量500m3/日、 紫外線照射量10mJ/cm3以上
膜ろ過設備動力制御盤
膜ろ過装置制御盤
送水設備現場操作盤
薬品注入設備動力制御盤
薬品洗浄設備動力制御盤
排水設備動力制御盤
微粉炭注入設備動力制御盤
消石灰・炭酸ガス注入設備 動力制御盤
活性炭貯蔵設備制御盤
受変電設備 | 柱上機器
引込受電盤
変圧器二次･発電機連絡盤
主変圧器盤
№1動力分岐盤
№2動力分岐盤
低圧動力照明変圧器盤
ミニＵＰＳ
自家発電設備 | 非常用発電装置 | 625kVA
自動始動発電機盤
自動始動盤
始動用直流電源盤
排気消音器
給気消音器
換気消音器
| 燃料小出し槽、移送ポンプ | 1950L、25A×50L/min×0.4MPa×1.5kW
| 地下燃料タンク | 5000L
試験調整費
太陽光発電設備
計装設備 | 毒物検知装置
原水電気伝導率計
原水濁度計
原水pH計
原水水温計
| 原水流量計 | 電磁式、500A
原水色度計
原水圧力計
凝集原水pH計
| 膜ろ過供給流量計 | 電磁式、400A
膜ろ過原水圧力計
膜ろ過水圧力計
膜ろ過装置濁度計
| 逆洗水槽水位計 | 差圧式
| 膜ろ過水流量計 | 電磁式
| 膜ろ過水残塩計 | 無試薬式
膜ろ過水濁度計
混和池（浄水）pH計
| 浄水池水位計 | 投込式
浄水色度計
浄水pH計
浄水水温計
| 浄水残塩計 | 無試薬式
浄水電気伝導率計
送水濁度計
| 送水残塩計 | 無試薬式
| 次亜注入流量計 | 電磁式
| 凝集剤注入流量計 | 電磁式
微粉炭貯蔵槽重量計
| スラリー粉炭流量計 | 電磁式
| 微粉炭流量計 | 電磁式
消石灰供給流量計
上澄水濁度計
室内温度計
浄水濁度計
| 送水流量計（延命、勝立、荒尾） | 電磁式
| 膜ろ過装置残塩計 | 無試薬式
| 逆洗水・場内給水流量計 | 電磁式
| 上澄水返送流量計 | 電磁式
| 排水移送流量計 | 電磁式
| 薬洗次亜移送流量計 | 電磁式
監視設備 | クライアントPC
監視用スクリーン
管理用パソコン
プリンタ
計装盤
コントローラ
WebクライアントPC
中央分電盤
| ITV監視装置 | 場内ITV盤及び場外ITV盤含む
遠方監視制御盤
遠方監視制御設備子局対応
DB盤（1）
DB盤（2）

## 様式Ⅲ-4-1添付資料
様式Ⅲ－４－１ 長期資金計画
項目 |  | 年度 | 令和９年度 | 令和１０年度 | 令和１１年度 | 令和１２年度 | 令和１３年度 | 令和１４年度 | 令和１５年度 | 令和１６年度 | 令和１７年度 | 令和１８年度 | 令和１９年度 | 令和２０年度 | 令和２１年度 | 令和２２年度 | 令和２３年度
収支計画 | 収入 計
サービスの対価
余裕金運用益
その他（注２）
支出 計
維持管理費
保険料
公租公課
支払利息
割賦原価
その他（注２）
税引前当期損益
法人税等
税引後当期損益
資金計画 | 資金需要
開業費
初期投資
設備投資
借入金返済
配当
その他（注２）
資金調達
税引後当期損益
割賦原価戻入れ
借入金
資本金
その他（注２）
当期資金過不足
資金過不足累計
借入残高
当初借入金
運転借入金
（注１）消費税及び地方消費税、物価変動を除いた額を記入してください。
（注２）可能な範囲で具体的に記入してください。
（注３）収支計画における収入のうちの余裕金運用益、その他の積算根拠については、本様式に別紙の形式で添付してください。
（注４）その他の様式と関連のある項目の数値は、整合性の取れる形で記入してください。