## 中間検査チェックシート RC共同住宅
大牟田市中間検査チェックシート
2階の床及びこれを支持するはりに鉄筋を配置する工事の工程
建物概要 | 1 | 確認番号・日付 |  | 年 月 日
建築場所
| 2 | 工事監理者 | 資格 一級・二級 建築士 |  |  | 号
監理者氏名
各項目について、下記日付にて適合を確認しました。
※ | 工事監理記録 Ａ：工事現場での目視による確認 Ｂ：工事現場での計測による確認 Ｃ：施工者等による報告
※ | 工事監理記録については、工事監理者が記入すること。
※ | 工事監理記録の検査方法については、アルファベット大文字を優先して行うこと。
※ | 該当なし部分については、斜線にて見え消しすること。
※ | 中間検査チェックシートを以って、中間検査申請書第４面に替えることができる。
検査項目 |  | 内 容 |  | 監理者記録欄
|  |  |  | 工事監理記録 | 手直しの有無 | 確認日付
集団規定 | 敷地の安全性 | 法第19条 福岡県条例第5条 | がけ・壁等の安全性 | Ａ・b・c | 有・無
|  |  | 切り土・盛土の状況 | Ａ・b・c | 有・無
| 敷地と道路の関係 | 法第42条 法第43条 | 前面道路の幅員の確認 | ａ・Ｂ・c | 有・無
|  |  | 接道長さの確認 | ａ・Ｂ・c | 有・無
|  |  | 敷地内通路・専用通路の幅 | ａ・Ｂ・c | 有・無
|  |  | 2項道路の後退部分の確認 | ａ・Ｂ・c | 有・無
|  |  | 法第43条許可条件との整合 | ａ・Ｂ・c | 有・無
| 敷地面積、容積率、建ぺい率 | 法第52条 法第53条 法第53条の2 | 敷地形状の確認 | ａ・Ｂ・c | 有・無
|  |  | 確認申請図面の平面図との照合(平面プランの確認) | Ａ・b・c | 有・無
| 壁面後退等 | 法第54条 | 建物配置の確認 (敷地境界線からの建物の後退距離の確認) | ａ・Ｂ・c | 有・無
| 道路斜線等 | 法第55条 法第56条 | 緩和規定適用の場合の後退部分の外構制限及び前面道路との高低差等の確認 | ａ・Ｂ・c | 有・無
| 確認表示板 | 法第89条 | 確認表示板の設置及び記載内容の確認 | Ａ・b・c | 有・無
構造規定全般 | 共通 | 令第3章第8節 | 柱、梁、壁、スラブの位置・スパン寸法の確認 | A・Ｂ・c | 有・無
|  | 令第79条 | かぶり厚さの確認 | a・Ｂ・c | 有・無
|  | 法第37条 | 鉄筋の品質（JIS規格）の確認 | a・b・Ｃ | 有・無
|  | 法第37条 | コンクリートの品質（JIS規格）の確認 | a・b・Ｃ | 有・無
|  | 令第74条 昭56建告1102 | コンクリートの圧縮強度試験結果が設計基準強度以上であること | a・b・Ｃ | 有・無
地盤・基礎 | 支持地盤 | 令第38条 令第93条 平13建告1113 | 支持地盤の位置、種類、地耐力の確認 | a・b・Ｃ | 有・無
| 基礎・杭 | 令第38条 令第73条 令第77条の2 令第78条 | 基礎種類、杭工法、長さ、径、位置、偏芯補強の確認 | a・Ｂ・c | 有・無
|  |  | ベース寸法、主筋径、本数、位置、定着の確認 | Ａ・Ｂ・c | 有・無
| 地中梁 | 令第38条 令第73条 令第78条 | 地中梁の断面寸法の確認 | a・B・c | 有・無
|  |  | 主筋径、本数、位置、定着、継手、偏心補強の確認 | Ａ・b・c | 有・無
|  |  | あばら筋径、位置、間隔、形状、偏心補強の確認 | Ａ・b・c | 有・無
柱 | 主筋（一般階） | 令第77条 | 断面寸法の確認 | a・Ｂ・c | 有・無
|  |  | 主筋径、本数、配置（方向）、偏心による補強の確認 | A・b・c | 有・無
|  |  | ２段筋の位置（間隔）の確認 | A・b・c | 有・無
| 主筋（最下階） | 令第73条 | 最下階の主筋の基礎に対する定着確認 | a・Ｂ・c | 有・無
| 定着・継手 | 令第73条 | 主筋の継手位置、長さの確認 | A・Ｂ・c | 有・無
|  |  | ふかしの大きさによる配筋補強確認 | Ａ・b・c | 有・無
柱 | 帯筋 | 令第77条 | 鉄筋径、間隔、本数（副帯筋共）、形状の確認 | Ａ・Ｂ・c | 有・無
|  |  | 主筋の絞り部、折曲げ部の帯筋補強の確認 | Ａ・b・c | 有・無
|  |  | 仕口部分の帯筋の配置の確認 | Ａ・b・c | 有・無
|  |  | 第１帯筋と柱頭拘束帯筋の位置の確認 | Ａ・b・c | 有・無
|  | 令第73条 | フック、溶接の形状、結束の確認 | Ａ・b・c | 有・無
梁 | 梁主筋 | 令第78条 | 断面寸法の確認 | a・Ｂ・c | 有・無
|  |  | 主筋径、本数、位置の確認 | Ａ・b・c | 有・無
|  |  | 中吊り筋の間隔の確保、長さ確認 | Ａ・B・c | 有・無
| 定着・継手 | 令第73条 令第78条 平12建告1463 | 定着位置、定着長さの確認 | Ａ・Ｂ・c | 有・無
|  |  | 重ね継手の位置、長さの確認、品質の確認 | Ａ・Ｂ・c | 有・無
|  |  | 圧接・溶接・機械式継手の構造方法の確認 | Ａ・b・c | 有・無
|  |  | 出隅部の鉄筋端部のフック確認 | Ａ・b・c | 有・無
| ふかし・貫通孔補強 | 令第3章第8節 | ふかし補強方法が適切か、貫通孔の位置、補強の確認 | Ａ・b・c | 有・無
| あばら筋 | 令第78条 | 径、本数（副あばら筋共）、ピッチの確認 | Ａ・B・c | 有・無
|  | 令第73条 | フック形状、結束の確認 | Ａ・b・c | 有・無
| 片持ち梁 | 令第73条 令第78条 | 片持ち梁主筋の定着、あばら筋位置確認 | Ａ・B・c | 有・無
| 小梁 | 令第73条 | 配筋の位置と定着確認 | Ａ・b・c | 有・無
スラブ | スラブ筋 | 令第77条の2 | スラブの支持条件、寸法、鉄筋ピッチ及び径の確認 | A・Ｂ・c | 有・無
| 定着・重ね継手 | 令第73条 令第77条の2 | 定着の位置、長さの確認 | Ａ・Ｂ・c | 有・無
|  |  | 片持スラブの定着と上端筋位置確保 | Ａ・b・c | 有・無
|  |  | 継手の位置、長さの確認 | Ａ・Ｂ・c | 有・無
| 補強筋 | 令第3章第6節 | 床スラブの出入隅部の補強確認 | Ａ・b・c | 有・無
|  |  | 開口部補強配筋の確認 | Ａ・b・c | 有・無
|  |  | 階段部配筋と補強筋の確認 | Ａ・b・c | 有・無
|  |  | 設備配管補強の確認 | Ａ・b・c | 有・無
壁 | 壁筋 | 令第78条の2 | 壁厚の確認 | Ａ・b・c | 有・無
|  |  | 径、ピッチ、位置（階段受筋）の確認 | Ａ・Ｂ・c | 有・無
| 定着、重ね継手 | 令第73条 令第78条の2 | 定着確認（梁、柱、スラブ、壁） | Ａ・b・c | 有・無
|  |  | 重ね継手の位置、長さ | Ａ・Ｂ・c | 有・無
| 補強筋等 | 令第78条の2 | 開口部補強配筋の確認 | Ａ・b・c | 有・無
|  | 令第3章第8節 | スリット（完全・部分）の位置、形状、配筋の確認 | Ａ・b・c | 有・無
その他 | 設備配管等 | 令第3章第6節 | 設備配管等の配置確認、断面欠損の検討 | Ａ・b・c | 有・無
| ガス圧接継手 | 令第73条 平12建告1463 | 圧接部長さ及び膨らみの直径、圧接面ずれ、偏心量 | Ａ・b・c | 有・無
|  |  | 圧接検査（引張試験、超音波探傷試験等）の箇所、検査率、合格率 | a・b・Ｃ | 有・無
| 特殊鉄筋継手 | 令第73条 平12建告1463 | 認定、評定の仕様、性能 | a・b・Ｃ | 有・無
|  |  | 施工状況 | a・b・Ｃ | 有・無
| 型枠、既存打設部分状況 | 令第37条 令第79条 | 型枠及び支柱の締付け、清掃状況 | Ａ・b・c | 有・無
|  |  | ジャンカ処理、木片除去 | Ａ・b・c | 有・無
|  | 令第3章第6節 | 躯体寸法の確認（基礎・柱・梁・床版・壁） | a・Ｂ・c | 有・無
|  | 令第76条 | 型枠及び支柱の存置期間の確認 | a・b・Ｃ | 有・無
|  | 令第75条 | コンクリート打設後の養生 | A・b・c | 有・無
|  | 令第72条 令第74条 | コンクリートの調合 | a・b・Ｃ | 有・無
指摘事項等
総合判定 |  | 適合 ・ 不適合